## Legenda e padronização
1ª TAG | SUBSISTEMA: | Baterias | Aquisição | Segurança | FUNÇÃO | COR DO CABO | OBSERVAÇÃO
A | AQUISIÇÃO |  |  |  | SINAL (PADRÃO) |  | Cabos de sinais
B | BATERIAS |  |  |  | SINAL (FITA LED) |  | Sinais fitas de LED
T | BMS ERRO E TERMISTOR (SHARED) |  |  |  | SHUTDOWN |  | -
[5 empty] | ALIMENTAÇÃO |  | -
2ª TAG - AQUISIÇÃO | FUNÇÃO |  |  |  | GND |  | -
0 | FITA LED (INFERIOR)
1 | FITA LED (DIANTEIRA)
2 | FITA LED (LADOS)
3 | FITA LED (FREIO)
4 | LED ERROR BMS & LED (-)*
5 | LED RGB (PAINEL)
6 | POTENCIÔMETROS 1 E 2
7 | BUZZER & COOLER
8 | ULTRASSÔNICO
9 | NEXTION
2ª TAG - BATERIA | FUNÇÃO
0 | ALIMENTAÇÃO & SHUTDOWN
1 | LED ACUMULADOR E GNDs LEDs TSAL
2 | ACIONAMENTO AIR
2ª TAG - SHARED | FUNÇÃO
0 | BMS ERROR, TERMISTOR E TEMPERATURA
3ª TAG - SHARED | FUNÇÃO
nº | ORDEM NO CONECTOR

## Tags
SUB-SISTEMA | FUNÇÃO | SUBFUNÇÃO |  | ALIMENTAÇÃO | SINAL | GROUND | CHECK | FALTANDO
AQUISIÇÃO
| LED (DIANTEIRO) | 0 | FITA LED | A01 | A02 | A03 | FALSE | -
| LED (INFERIOR) | 1 | FITA LED | A11 | A12 | A13 | FALSE | -
| LED (ERROR BMS) | 2 | LED | A21 | A22 | - | FALSE | -
| LED (LED (-)*) | 2 | LED | A23 | A24 | - | FALSE | -
| LED RGB (PAINEL) | 3 | LED | A31 | A32, A33, A34 | - | FALSE | -
| LED (FREIO) | 4 | FITA LED | A41 | A42 | A43 | FALSE | -
| POTENCIOMETRO 1 | 5 | SENSOR | A51 | A52 | A53 | FALSE | -
| POTENCIOMETRO 2 | 5 | SENSOR | A54 | A55 | A56 | FALSE | -
| BUZZER | 6 | IMERSÃO | - | A61, A62 | - | FALSE | -
| COOLER | 6 | IMERSÃO | A63 | A65,A66 | A64 | FALSE | -
| ULTRASSÔNICO | 7 | IMERSÃO | A71 | A72, A73 | A74 | FALSE | -
| NEXTION | 8 | IMERSÃO | A81 | A82, A83 | A84 | FALSE | -
| BMS ERROR | 0 | SINAL | A21 | A22 | - | FALSE | -
| TEMPERATURA | 0 | SINAL | - | T2 | - | FALSE | -
| ALIMENTACAO AQ. | 0 | ALIMENTACAO | B05 | - | B06 | FALSE | -
BATERIAS
NUMERO | ALIMENTAÇÃO | 0 | ALIMENTACAO | B01 | - | B02 | FALSE | -
| SHUTDOWN | 0 | SHUTDOWN | - | B03 | - | FALSE | -
| LED ( ACUMULADOR) | 1 | LED | B11 | - | B12 | FALSE | -
| LED TSAL | 1 | FITA LED | B04 | B13,B14 | - | FALSE | -
| ACIONAMENTO AIR1 | 2 | AIR | B21 | - | B22 | FALSE | -
| ACIONAMENTO AIR2 | 2 | AIR | B24 | - | B23 | FALSE
| TERMISTOR | 0 | SINAL | - | B25,B26 | - | FALSE | -
| BMR ERROR | 0 | SINAL | - | T2 | - | FALSE | -
| TEMPERATURA | 0 | SINAL | - | T1 | - | FALSE | -

## Aquisição
[7 empty] | TAMANHO REAL (cm) | TAMANHO CORRIGIDO (cm)
OK? | CABO | PINO ORIGEM | FUNÇÃO | CONECTADO A | CONECTOR DESTINO | PINO DESTINO |  |  | BITOLA (mm²) | CORTADOS | TRAÇADOS | CRIMPADOS
FALSE | MICRO-FIT (24 VIAS) - FITAS LED, LEDS DO PAINEL, ULTRASSÔNICO, COOLER & NEXTION | [8 empty] | FALSE | FALSE | FALSE
FALSE | A01 | 1 | 12V | FITA LED (DIANTEIRA) | SuperSeal 3 Vias | 3 |  |  |  | FALSE | FALSE | FALSE
FALSE | A02 | 6 | SINAL |  |  | 2 |  |  |  | FALSE | FALSE | FALSE
FALSE | A03 | 8 | GND |  |  | 1 |  |  |  | FALSE | FALSE | FALSE
FALSE | A63 | 3 | 12V | Cooler | SuperSeal 4 Vias | 3 |  |  |  | FALSE | FALSE | FALSE
FALSE | A65 | 16 | PWM |  |  | 2 |  |  |  | FALSE | FALSE | FALSE
FALSE | A66 | 15 | RPM |  |  | 1 |  |  |  | FALSE | FALSE | FALSE
FALSE | A64 | 10 | GND |  |  | 4 |  |  |  | FALSE | FALSE | FALSE
FALSE | A71 | 7 | 5V | Ultrassônico | SuperSeal 4 Vias | 4 |  |  |  | FALSE | FALSE | FALSE
FALSE | A73 | 21 | ECHO |  |  | 2 |  |  |  | FALSE | FALSE | FALSE
FALSE | A72 | 20 | TRIGGER |  |  | 3 |  |  |  | FALSE | FALSE | FALSE
FALSE | A74 | 11 | GND |  |  | 1 |  |  |  | FALSE | FALSE | FALSE
FALSE | A81 | 17 | 5V | Nextion | SuperSeal 4 Vias | 4 |  |  |  | FALSE | FALSE | FALSE
FALSE | A83 | 24 | TX |  |  | 2 |  |  |  | FALSE | FALSE | FALSE
FALSE | A82 | 23 | RX |  |  | 3 |  |  |  | FALSE | FALSE | FALSE
FALSE | A84 | 12 | GND |  |  | 1 |  |  |  | FALSE | FALSE | FALSE
FALSE | A61 | 13 | SINAL BUZZER 1 | Buzzer | SuperSeal 4 Vias | 1 |  |  |  | FALSE | FALSE | FALSE
FALSE | A62 | 14 | SINAL BUZZER 2 |  |  | 2 |  |  |  | FALSE | FALSE | FALSE
FALSE | A11 | 9 | 12V | FITA LED (INFERIOR) | SuperSeal 3 Vias | 3 |  |  |  | FALSE | FALSE | FALSE
FALSE | A12 | 18 | SINAL |  |  | 2 |  |  |  | FALSE | FALSE | FALSE
FALSE | A13 | 6 | GND |  |  | 1 |  |  |  | FALSE | FALSE | FALSE
FALSE | A21 | 4 | 5V | LED ERROR BMS | SuperSeal 4 Vias | 4 |  |  |  | FALSE | FALSE | FALSE
FALSE | A22 | 19 | SINAL |  |  | 3 |  |  |  | FALSE | FALSE | FALSE
FALSE | A23 | 5 | 5V | LED (-)* |  | 2 |  |  |  | FALSE | FALSE | FALSE
FALSE | A24 | 22 | SINAL |  |  | 1 |  |  |  | FALSE | FALSE | FALSE
FALSE | MICRO-FIT (8 VIAS) - RGB PAINEL & LED FREIO | [8 empty] | FALSE | FALSE | FALSE
FALSE | A31 | 2 | 5V | LED RGB (PAINEL) | SuperSeal 4 Vias | 4 |  |  |  | FALSE | FALSE | FALSE
FALSE | A32 | 6 | R |  |  | 3 |  |  |  | FALSE | FALSE | FALSE
FALSE | A33 | 7 | G |  |  | 2 |  |  |  | FALSE | FALSE | FALSE
FALSE | A34 | 8 | B |  |  | 1 |  |  |  | FALSE | FALSE | FALSE
FALSE | A41 | 1 | 12V | LED (FREIO) | SuperSeal 3 Vias | 3 |  |  |  | FALSE | FALSE | FALSE
FALSE | A42 | 5 | SINAL LED FREIO |  |  | 2 |  |  |  | FALSE | FALSE | FALSE
FALSE | A43 | 4 | GND |  |  | 1 |  |  |  | FALSE | FALSE | FALSE
FALSE | MICRO-FIT (6 VIAS) - POTENCIÔMETROS | [8 empty] | FALSE | FALSE | FALSE
FALSE | A51 | 3 | 5V | Potenciometro 1 | SuperSeal 3 Vias | 3 |  |  |  | FALSE | FALSE | FALSE
FALSE | A52 | 5 | SINAL POT1 |  |  | 2 |  |  |  | FALSE | FALSE | FALSE
FALSE | A53 | 2 | GND |  |  | 1 |  |  |  | FALSE | FALSE | FALSE
FALSE | A54 | 6 | 5V | Potenciometro 2 | SuperSeal 3 Vias | 3 |  |  |  | FALSE | FALSE | FALSE
FALSE | A55 | 4 | SINAL POT 2 |  |  | 2 |  |  |  | FALSE | FALSE | FALSE
FALSE | A56 | 1 | GND |  |  | 1 |  |  |  | FALSE | FALSE | FALSE
FALSE | MICRO-FIT (4 VIAS) - BMS & TEMPERATURA | [8 empty] | FALSE | FALSE | FALSE
FALSE | T1 | 4 | BMS ERROR | PCB BATERIA | MicroFit 4 Vias | 4 |  |  |  | FALSE | FALSE | FALSE
FALSE | T2 | 3 | TEMPERATURA |  |  | 3 |  |  |  | FALSE | FALSE | FALSE
FALSE | [9 empty] | FALSE | FALSE | FALSE
FALSE | [9 empty] | FALSE | FALSE | FALSE
FALSE | MICRO-FIT (2 VIAS) - ALIMENTACAO | [8 empty] | FALSE | FALSE | FALSE
FALSE | B05 | 2 | ALIMENTACAO AQ. | BATERIA | SuperSeal 6 vias | 5 |  |  |  | FALSE | FALSE | FALSE
FALSE | B06 | 1 | GND AQ. |  |  | 6 |  |  |  | FALSE | FALSE | FALSE

## Segurança
OK? | SUBPARTIÇÃO DO CABO | PINO ORIGEM | FUNÇÃO | CONECTADO A | CONECTOR DESTINO | PINO DESTINO | TAMANHO REAL (cm) | TAMANHO CORRIGIDO (cm) | BITOLA (mm²) | CORTADOS | TRAÇADOS | CRIMPADOS
SHUTDOWN
FALSE | FUSÍVEL ANTERIOR À RAMIFAÇÃO E APÓS A BATERIA | [8 empty] | FALSE | FALSE | FALSE
FALSE | SINGLE WIRE INTERLOCK FUS ENTRADA | 1 | PROTEÇÃO | COMPONENTE ANTERIOR | SINGLE WIRE ACUMULADOR ENTRADA | 1 |  |  |  | FALSE | FALSE | FALSE
FALSE | SINGLE WIRE INTERLOCK FUS SAÍDA | 1 | PROTEÇÃO | PCB BATERIA - PINO SHUTDOWN | CONECTOR PCB | 1 |  |  |  | FALSE | FALSE | FALSE
FALSE | GLVMS | [8 empty] | FALSE | FALSE | FALSE
FALSE | SINGLE WIRE OLHAL GLVMS IN | 1 | GLV+ | COMPARTIMENTO ELETRÔNICO | MX150 VERDE | 11 |  |  |  | FALSE | FALSE | FALSE
FALSE | SINGLE WIRE OLHAL GLVMS OUT | 1 | GLV+ | COMPARTIMENTO ELETRÔNICO | MX150 VERDE | 12 |  |  |  | FALSE | FALSE | FALSE
FALSE | BOTÃO DE EMERGÊNCIA FREIO (Break Over Travel Switch) | [8 empty] | FALSE | FALSE | FALSE
FALSE | SINGLE WIRE GARFO BOTS IN | 1 | SHUTDOWN | COMPARTIMENTO ELETRÔNICO | MX150 VERDE | 5 |  |  |  | FALSE | FALSE | FALSE
FALSE | SINGLE WIRE GARFO BOTS OUT | 1 | SHUTDOWN | BOTÃO DE EMERGÊNCIA COCKPIT | SINGLE WIRE GARFO BOTS OUT | 1 |  |  |  | FALSE | FALSE | FALSE
FALSE | BOTÃO DE EMERGÊNCIA COCKPIT | [8 empty] | FALSE | FALSE | FALSE
FALSE | SINGLE WIRE GARFO COCKPIT IN | 1 | SHUTDOWN | BOTÃO DE EMERGÊNCIA FREIO | SINGLE WIRE GARFO BOTS OUT | 1 |  |  |  | FALSE | FALSE | FALSE
FALSE | SINGLE WIRE GARFO COCKPIT OUT | 1 | SHUTDOWN | INERTIA SWITCH | INERTIA CONECTOR | 1 |  |  |  | FALSE | FALSE | FALSE
FALSE | BOTÃO DE EMERGÊNCIA LATERAL DIREITO | [8 empty] | FALSE | FALSE | FALSE
FALSE | SINGLE WIRE GARFO LD IN | 1 | SHUTDOWN | INERTIA SWITCH | INERTIA CONECTOR | 2 |  |  |  | FALSE | FALSE | FALSE
FALSE | SINGLE WIRE GARFO LD OUT | 1 | SHUTDOWN | BOTÃO DE EMERGÊNCIA LATERAL ESQUERDO | SINGLE WIRE GARFO LE IN | 1 |  |  |  | FALSE | FALSE | FALSE
FALSE | BOTÃO DE EMERGÊNCIA LATERAL ESQUERDO | [8 empty] | FALSE | FALSE | FALSE
FALSE | SINGLE WIRE GARFO LE IN | 1 | SHUTDOWN | BOTÃO DE EMERGÊNCIA LATERAL DIREITO | SINGLE WIRE GARFO LD OUT | 1 |  |  |  | FALSE | FALSE | FALSE
FALSE | SINGLE WIRE GARFO LE OUT | 1 | SHUTDOWN | MML MOTOR ESQUERDO | MML MOTOR ESQUERDO | 8 |  |  |  | FALSE | FALSE | FALSE
FALSE | TSMS | [8 empty] | FALSE | FALSE | FALSE
FALSE | SINGLE WIRE OLHAL TSMS IN | 1 | SHUTDOWN | MML MOTOR DIREITO | MML MOTOR DIREITO | 9 |  |  |  | FALSE | FALSE | FALSE
FALSE | SINGLE WIRE OLHAL TSMS OUT | 1 | SHUTDOWN | COMPARTIMENTO ELETRÔNICO | MX150 VERDE | 6 |  |  |  | FALSE | FALSE | FALSE
FALSE | BMS | [8 empty] | FALSE | FALSE | FALSE
FALSE | SINGLE WIRE TERMINAL MICROFIT IN | 1 | SHUTDOWN | PCB BATERIA | MICROFIT 4 VIAS | 3 |  |  |  | FALSE | FALSE | FALSE
FALSE | SINGLE WIRE TERMINAL MICROFIT OUT | 1 | SHUTDOWN | PCB BATERIA | MICROFIT 4 VIAS | 4 |  |  |  | FALSE | FALSE | FALSE

## Baterias
OK? | PINO ORIGEM | FUNÇÃO | CONECTADO A | CONECTOR DESTINO | PINO DESTINO | TAMANHO REAL (cm) | TAMANHO CORRIGIDO (cm) | BITOLA (mm²) | CORTADOS | TRAÇADOS | CRIMPADOS
FALSE | MICRO-FIT (4 VIAS) - ALIMENTAÇÃO E SHUTDOWN | [7 empty] | FALSE | FALSE | FALSE
FALSE | B01 | ALIMENTAÇÃO | BATERIA | SUPERSEAL (6 VIAS) | B01 |  |  |  | FALSE | FALSE | FALSE
FALSE | B02 | GND | BATERIA | SUPERSEAL (6 VIAS) | B02 |  |  |  | FALSE | FALSE | FALSE
FALSE | B03 | SHUTDOWN IN | SHUTDOWN | MicroFit (4 VIAS) | B03 |  |  |  | FALSE | FALSE | FALSE
FALSE | MICRO-FIT (4 VIAS) - LED ACUMULADOR E GNDs LED TSAL | [7 empty] | FALSE | FALSE | FALSE
FALSE | B11 | 5V LED ACUMULADOR | LED ACUMULADOR | SUPERSEAL (2 VIAS) | B11 |  |  |  | FALSE | FALSE | FALSE
FALSE | B12 | GND LED ACUMULADOR | LED ACUMULADOR | SUPERSEAL (2 VIAS) | B12 |  |  |  | FALSE | FALSE | FALSE
FALSE | B13 | GND LED VERDE TSAL | LED TSAL | SUPERSEAL (2 VIAS) | B13 |  |  |  | FALSE | FALSE | FALSE
FALSE | B14 | GND LED VERMELHO TSAL | LED TSAL | SUPERSEAL (2 VIAS) | B14 |  |  |  | FALSE | FALSE | FALSE
FALSE | MICRO-FIT (8 VIAS) - ACIONAMENTO AIR, BMS ERROR E TERMISTOR | [7 empty] | FALSE | FALSE | FALSE
FALSE | B21 | 5V AIR 1 | ACIONAMENTO AIR 1 | SUPERSEAL (2 VIAS) | B21 |  |  |  | FALSE | FALSE | FALSE
FALSE | B22 | GND AIR 1 | ACIONAMENTO AIR 1 | SUPERSEAL (2 VIAS) | B22 |  |  |  | FALSE | FALSE | FALSE
FALSE | B23 | GND AIR 2 | ACIONAMENTO AIR 2 | SUPERSEAL (2 VIAS) | B23 |  |  |  | FALSE | FALSE | FALSE
FALSE | B24 | 5V AIR 2 | ACIONAMENTO AIR 2 | SUPERSEAL (2 VIAS) | B24 |  |  |  | FALSE | FALSE | FALSE
FALSE | B25 | REFERENCIA TERMISTOR | TERMISTOR | SUPERSEAL (2 VIAS) | B25 |  |  |  | FALSE | FALSE | FALSE
FALSE | B26 | SINAL TERMISTOR | TERMISTOR | SUPERSEAL (2 VIAS) | B26 |  |  |  | FALSE | FALSE | FALSE
FALSE | T1 | TEMPERATURA | PCB AQUISIÇÃO | MICRO-FIT (2 VIAS) | T1 |  |  |  | FALSE | FALSE | FALSE
FALSE | T2 | BMS ERROR | PCB AQUISIÇÃO | MICRO-FIT (2 VIAS) | T2 |  |  |  | FALSE | FALSE | FALSE
FALSE | B04 | ALIMENTAÇÃO | BATERIA | SUPERSEAL (6 VIAS) | B04 |  |  |  | FALSE | FALSE | FALSE